## 印刷画面（出力）
３階直結判定水理計算
申請者住所 | [16 empty] | 協議者住所 | [14 empty] | 検討日
氏名 | [16 empty] | 氏名 | [14 empty] | 営業所名
１．申請内容 | [22 empty] | ２．同時使用水量 | [8 empty] | ３．Ｃ値
項 目 | [8 empty] | 内 容 |  |  |  | 備 考 | [9 empty] | 同時使用栓 |  |  |  | 使用水量 |  |  |  |  | Ｃ値 |  |  |  |  | 130
種 別 | [26 empty] | （㍑／分） |  |  |  |  | ※ﾍｰｾﾞﾝ･ｳｲﾘｱﾑｽ公式
戸 数 | [22 empty] | 大便器(ﾀﾝｸ)
１戸当り水栓数 | [22 empty] | 洗面 | [8 empty] | ４.合否判定
総 水 栓 数 | [22 empty] | 洗濯 | [8 empty] | 残 圧 |  |  |  |  | 判 定
量 水 器 | [22 empty] | 手洗い | [8 empty] | (MPa)
本 管 口 径 (mm) | [22 empty] | 台所 | [13 empty] | 合格
取 出 口 径 (mm) | [22 empty] | シャワー | [8 empty] | ※残圧は | [5 empty] | Mpa
本管最小動水圧 (MPa) | [22 empty] | 風呂 | [8 empty] | 以上は合格
器具の最低必要圧力 (MPa) | [22 empty] | 計 | [6 empty] | ※損失水頭の算定公式
口径75mm以上は、ﾍｰｾﾞﾝ･ｳｲﾘｱﾑｽ公式
口径50mm以下は、ウエストン公式
５．損失水頭計算表
[7 empty] | 直 管 | [5 empty] | 戸数から予測 | [5 empty] | 居住人数から予測
| 区 間 |  |  | 口径 | 管延長 |  | 換算長 |  |  |  | 管長計 |  | 給水戸数 |  | 住宅使用量 |  |  |  | 居住人数 |  | 住宅使用量 |  |  | 他使用量 |  | 区間流量 |  |  | 流 速 |  | 動水勾配 |  |  | 損失水頭 |  | 高低差 |  |  | 所要水頭
|  |  |  | (mm) | （ｍ） |  | （ｍ） |  |  |  | （ｍ） |  | （戸） |  | （㍑／分） |  |  |  | （人） |  | （㍑／分） |  |  | (㍑／分) |  | (㍑／分) |  |  | (ｍ／秒) |  | (0/00) |  |  | （ｍ） |  | （ｍ） |  |  | （ｍ）
| Ａ | ～ | Ｂ
| Ｂ | ～ | Ｃ
| Ｃ | ～ | Ｄ
共 | Ｄ | ～ | Ｅ
| Ｅ | ～ | Ｆ
| Ｆ | ～ | Ｇ
通 | Ｇ | ～ | Ｈ
| Ｈ | ～ | Ｉ
| Ｉ | ～ | Ｊ
区 |  | ～
～
～
間 |  | ～
～
～
～
小 計
|  | ～ | a
| a | ～ | b
各 | b | ～ | c
戸 | c | ～ | d
配 | d | ～ | e
管 | e | ～ | f
| f | ～ | g
小 計
計
３階直結判定水理計算
申請者住所 | [16 empty] | 協議者住所 | [14 empty] | 検討日
氏名 | [16 empty] | 氏名 | [14 empty] | 営業所名
直管換算長計算表
[5 empty] | 直管換算長 (m) | [33 empty] | 直 管
| 区 間 |  |  | 口径 | 分岐ケ所 |  |  | 量水器 |  |  |  | 水栓取付 |  | 玉形弁 |  |  |  | ｽﾙｰｽ弁 |  |  | 逆止弁 |  |  | ﾎﾞｰﾙ止水栓 |  |  | 特殊ﾎﾞｰﾙ |  |  | 90ﾟ曲管 |  |  | 45ﾟ曲管 |  |  | その他 |  |  | 換算長
|  |  |  | (mm) | 個数 | 延長 |  | 個数 |  | 延長 |  | 個数 | 延長 | 個数 |  | 延長 |  | 個数 |  | 延長 | 個数 | 延長 |  | 個数 | 延長 |  | 個数 | 延長 |  | 個数 | 延長 |  | 個数 |  | 延長 | 延長 |  |  | （ｍ）
| Ａ | ～ | Ｂ
| Ｂ | ～ | Ｃ
| Ｃ | ～ | Ｄ
共 | Ｄ | ～ | Ｅ
| Ｅ | ～ | Ｆ
| Ｆ | ～ | Ｇ
通 | Ｇ | ～ | Ｈ
| Ｈ | ～ | Ｉ
| Ｉ | ～ | Ｊ
区 |  | ～
～
～
間 |  | ～
～
～
～
小 計
|  | ～ | a
| a | ～ | b
各 | b | ～ | c
戸 | c | ～ | d
配 | d | ～ | e
管 | e | ～ | f
| f | ～ | g
小 計
計

## 設計条件（入力）
３階直結判定水理計算
協議者住所 |  |  |  | 工事場所 |  |  |  | 検討日
氏名 |  |  |  | 給水装置承認 申込予定者 |  |  |  | 営業所名
１．申請内容 |  |  |  |  | ２．同時使用水量 |  |  | ３．Ｃ値
項 目 |  | 内 容 | 備 考 |  | 同時使用栓 | 使用水量 |  | Ｃ値 |  | 130
種 別 | [5 empty] | （㍑／分）
戸 数 |  |  |  |  | 大便器(ﾀﾝｸ)
１戸当り水栓数 |  |  |  |  | 洗面 |  |  | ４.合否判定
総 水 栓 数 |  |  |  |  | 洗濯 |  |  | 残 圧 | 判 定
量 水 器 |  |  |  |  | 手洗い |  |  | (MPa)
本 管 口 径 (mm) |  |  |  |  | 台所 |  |  | 0 | 合格
取 出 口 径 (mm) |  |  |  |  | シャワー |  |  | ※残圧は | 0 | Mpa
本管最小動水圧 (MPa) |  |  |  |  | 風呂 |  |  | 以上は合格
器具の最低必要圧力 (MPa) |  |  |  |  | 計 | 0 | ※損失水頭の算定公式
口径75mm以上は、ﾍｰｾﾞﾝ･ｳｲﾘｱﾑｽ公式
口径50mm以下は、ウエストン公式
※ 青字の箇所に入力

## 水理計算（入力）
５．損失水頭計算表 | [38 empty] | 動水勾配算定表
[5 empty] | 直管換算長 (m) | [20 empty] | 直 管 |  | 戸数から予測 |  | 居住人数から予測 | [8 empty] | ウエストン | HW
| 区 間 |  | 口径 | 管延長 | 分岐ケ所 |  | 量水器 |  | 水栓取付 |  | 玉形弁 |  | ｽﾙｰｽ弁 |  | 逆止弁 |  | ﾎﾞｰﾙ止水栓 |  | 特殊ﾎﾞｰﾙ |  | 90ﾟ曲管 |  | 45ﾟ曲管 |  | その他 | 換算長 | 管長計 | 給水戸数 | 住宅使用量 | 居住人数 | 住宅使用量 | 他使用量 | 区間流量 | 流 速 | 動水勾配 | 損失水頭 | 高低差 | 所要水頭 | 公式 | 公式
|  |  | (mm) | （ｍ） | 個数 | 延長 | 個数 | 延長 | 個数 | 延長 | 個数 | 延長 | 個数 | 延長 | 個数 | 延長 | 個数 | 延長 | 個数 | 延長 | 個数 | 延長 | 個数 | 延長 | 延長 | （ｍ） | （ｍ） | （戸） | （㍑／分） | （人） | （㍑／分） | (㍑／分) | (㍑／分) | (ｍ／秒) | (0/00) | （ｍ） | （ｍ） | （ｍ）
| Ａ | Ｂ | [23 empty] | 0 | 0 |  | 0 |  | 0
| Ｂ | Ｃ | [23 empty] | 0 | 0 |  | 0 |  | 0
| Ｃ | Ｄ | [23 empty] | 0 | 0 |  | 0 |  | 0
共 | Ｄ | Ｅ | [23 empty] | 0 | 0 |  | 0 |  | 0
| Ｅ | Ｆ | [23 empty] | 0 | 0 |  | 0 |  | 0
| Ｆ | Ｇ | [23 empty] | 0 | 0 |  | 0 |  | 0
通 | Ｇ | Ｈ | [23 empty] | 0 | 0 |  | 0 |  | 0
| Ｈ | Ｉ | [23 empty] | 0 | 0 |  | 0 |  | 0
| Ｉ | Ｊ | [23 empty] | 0 | 0 |  | 0 |  | 0
区 | [25 empty] | 0 | 0 |  | 0 |  | 0
[26 empty] | 0 | 0 |  | 0 |  | 0
[26 empty] | 0 | 0 |  | 0 |  | 0
間 | [25 empty] | 0 | 0 |  | 0 |  | 0
[26 empty] | 0 | 0 |  | 0 |  | 0
[26 empty] | 0 | 0 |  | 0 |  | 0
[26 empty] | 0 | 0 |  | 0 |  | 0
[26 empty] | 0 | 0 |  | 0 |  | 0
小 計 |  |  |  | 0 | [21 empty] | 0 | 0 | [8 empty] | 0 | 0 | 0
|  | a | [23 empty] | 0 | 0
| a | b | [23 empty] | 0 | 0
各 | b | c | [23 empty] | 0 | 0
戸 | c | d | [23 empty] | 0 | 0
配 | d | e | [23 empty] | 0 | 0
管 | e | f | [23 empty] | 0 | 0
| f | g | [23 empty] | 0 | 0
小 計 |  |  |  | 0 | [21 empty] | 0 | 0 | [8 empty] | 0 | 0 | 0
計 |  |  |  | 0 | [21 empty] | 0 | 0 | [8 empty] | 0 | 0 | 0
|  |  |  | ※ 青字の箇所に入力 | [22 empty] | ※戸数から住宅使用量を予測する場合には、給水戸数に入力します。
居住人数から住宅使用量を予測する場合には、居住人数に入力します。
その他の方法で使用量を予測する場合には、他使用量に入力します。
区間流量は、この３つの使用量を合計します。

## 直管換算長（定数）
直管換算表 | [9 empty] | (単位:ｍ)
種類 |  |  | 水栓取付 |  |  |  | ﾎﾞｰﾙ式伸縮 | 特殊
口径 | 分岐ケ所 | 量水器 | (普通) | 玉形弁 | ｽﾙｰｽ弁 | 逆止弁 | 止水栓,ﾎﾞｰ | ﾎﾞｰﾙﾀｯﾌﾟ | 90ﾟ曲管 | 45ﾟ曲管
(mm) | [6 empty] | ﾙ止水栓乙
13 | 1 | 3 | 3 | 4.5 | 0.12 | 3.3 | 0.12 | 4.5 | 0 | 0
20 | 1 | 6 | 8 | 6 | 0.15 | 4.9 | 0.15 | 6 | 0 | 0
25 | 1 | 15 | 8 | 7.5 | 0.18 | 5.7 | 0.18 | 7.5 | 0 | 0
40 | 1 | 30 | - | 13.5 | 0.3 | 9.5 | 0.3 | 13.5 | 1.5 | 0
50 | 1 | 26 | - | 16.5 | 0.39 | 11.7 | 0.39 | 16.5 | 2.1 | 1.2
75 | 1 | 25 | - | 24 | 0.63 | - | - | 24 | 3 | 1.8
100 | 1 | 43 | - | 37.5 | 0.81 | - | - | 37.5 | 4.2 | 2.4
150 | 1 | 34 | - | 49.5 | 1.2 | - | - | 49.5 | 6 | 3.6
200 | 1 | 50 | - | - | 1.4 | - | - | 70 | 6.5 | 3.7
250 | 1 | 77 | - | - | 1.7 | - | - | 90 | 8 | 4.2
ウェストン（Weston）公式
h ＝ | （ 0.0126 ＋ | 0.01739 － 0.1087 × D |  | ） × | L | × | Ｖ 2 | 適用範囲 ： D ≦ 50 mm
|  | √ Ｖ |  |  | D |  | 2 g
Q ＝ | π D 2 | × V |  | I ＝ | h | × 1000
| 4 |  |  |  | L
| h ： | 管の摩擦損失水頭 （m）
| V ： | 管の平均流速 （m/sec）
| L ： | 管の長さ （m）
| D ： | 管の口径 （m）
| g ： | 重力加速度 （ ＝9.8 m/sec2 ）
| Q ： | 流量 （m3 /sec）
| I ： | 動水勾配 （‰）
ヘーゼン・ウィリアムス（Hazen・Williams）公式
h ＝ | 10.666 × C-1.85 × D-4.87 × Q1.85 × L |  |  |  | 適用範囲 ： 75 mm ≦ D
V ＝ | 0.35464 × C × D0.63 × I0.54
Q ＝ | 0.27853 × C × D2.63 × I0.54
| C ： | 流速係数
※ 流速係数は、給水管内部の粗度、管路中の屈曲、分岐部等の数及び通水後の経過年数により異なる。
一般に、新管を使用する場合は、屈曲部損失等を含んだ管路全体として、C ＝100 を採用し、直線部
のみ（屈曲損失などは別途計算する）の場合は、C ＝ 130 を採用するのが適当である。
同時使用水量（集合住宅の場合）
１．戸数から予測する方法（BL規格）
Q ＝ | 42 × N0.33 |  | （ 10 戸未満 ）
Q ＝ | 19 × N0.67 |  | （ 10 戸以上 600 戸未満 ）
| Q ： | 同時使用水量 （ℓ/min）
| N ： | 戸数
２．居住人数から予測する方法（東京都水道局基準）
Q ＝ | 26 × P0.36 |  | （ 1 人～ 30 人 ）
Q ＝ | 13 × N0.56 |  | （ 31 人～ 200 人 ）
| Q ： | 同時使用水量 （ℓ/min）
| P ： | 人数
※ ただし、1世帯当たり人員が少ない建物（1人/世帯）で、この式を用いる場合は、人員の2倍程度の余裕
を見込むこと。
Note on C3: Administrator: φ13～φ40：接線流羽根車式 φ50～ ：軸流羽根車式